## Sheet1
10
-10 | 3.06
5 | 0.856
-5 | 2.3
7.5 | 0.492
-7.5 | 2.66
2.5 | 1.22
-2.5 | 1.94
1 | 1.43
-1 | 1.72
6 | 0.72
-6 | 2.445
-8.5 | 2.89
8.5 | 0.31
9.5 | 0.16
3 | 1.12
4 | 0.98 | Gradient = | -0.1455
3.5 | 1.04 | intercept = | 1.5803
2.5 | 1.2
2 | 1.26 | A 0.0032 mV precision on ADC corresponds to a 0.0206 V change in a -10 to 10V range.
1.5 | 1.34
1 | 1.42 |  | These values were recorded with an oscillscope from a waveform generator emitting a square wave. The exact values recorded by the oscillscope can depend on the vertical scaling of the voltage. The oscillscope values were obtained by asking for the min/max of the square waveform using the oscillscope measurement function.
0.5 | 1.5
-0.5 | 1.7
-1 | 1.78
-1.5 | 1.86
-2 | 1.93
-3 | 2.06
-3.5 | 2.14
-4 | 2.22
-4.5 | 2.29
-5 | 2.36
-5.5 | 2.46
-6 | 2.54
-6.5 | 2.6
-7 | 2.68
-7.5 | 2.76
-8 | 2.82
-8.5 | 2.9
-9 | 2.98
-9.5 | 3.04
-10 | 3.12
10 | 0.11